## Sheet1
Control Points
A1	IR[11-9]	“0”
	IR[8-6]	“1”

A2	IR[11-9]	“0”
	IR[8-6]	“1”

A3	IR[5-3]	“00”
	IR[8-6]	“01”
	IR[11-9]	“10”
	IR[5-3]	“11”

D3	ALU_C	“00”
	ZA IR[8-0]	“01”
	RAM_out	“10”
	PC+1	“11”

ALU_B	D2	“00”
	LS D2	“01”
	SE6 IR[5-0]	“10”
	SE9 IR[8-0]	“11”

PC 1	PC+1	“00”
	PC+Imm6	“01”
	PC+Imm9	“10”
	PC+1	“11”

PC Final	PC Modified	“00”
	D2	“01”
	C	“10”
	PC Modified	“11”

RF Load
RAM Load
ALU Select	ADD	“00”
	NAND	“01”
	XOR	“10”
	NONE	“11”

Flag Registers

		IR15	IR14	IR13	IR12	IR1	IR0	Z	C
	ADD	0	0	0	1	0	0	X	X
	ADC	0	0	0	1	1	0	X	1
	ADZ	0	0	0	1	0	1	1	X
	ADL	0	0	0	1	1	1	X	X
	ADI	0	0	0	0	X	X	X	X
	NDU	0	0	1	0	0	0	X	X
	NDC	0	0	1	0	1	0	X	1
	NDZ	0	0	1	0	0	1	1	X
	LHI	0	0	1	1	X	X	X	X
	LW	0	1	1	1	X	X	X	X
	SW	0	1	0	1	X	X	X	X
	LM	1	1	0	0	X	X	X	X
	SM	1	1	0	1	X	X	X	X
	BEQ	1	0	0	0	X	X	1	X
	JAL	1	0	0	1	X	X	X	X
	JLR	1	0	1	0	X	X	X	X
	JRI	1	0	1	1	X	X	X	X