## Sheet1
Control Points
A1	IR[11-9]	“0”
	IR[8-6]	“1”

A2	IR[11-9]	“0”
	IR[8-6]	“1”

A3	IR[5-3]	“00”
	IR[8-6]	“01”
	IR[11-9]	“10”
	IR[5-3]	“11”

D3	ALU_C	“00”
	ZA IR[8-0]	“01”
	RAM_out	“10”
	PC+1	“11”

ALU_B	D2	“00”
	LS D2	“01”
	SE6 IR[5-0]	“10”
	SE9 IR[8-0]	“11”

PC 1	PC+1	“00”
	PC+Imm6	“01”
	PC+Imm9	“10”
	PC+1	“11”

PC Final	PC Modified	“00”
	D2	“01”
	C	“10”
	PC Modified	“11”

RF Load
RAM Load
ALU Select	ADD	“00”
	NAND	“01”
	XOR	“10”
	NONE	“11”

Flag Registers

					A1	A2		A3		D3		ALU_B		PC 1		PC Final	RF Load	RAM Load		ALU Select		Flag Register
		IR15	IR14	IR13	IR12	IR1	IR0	Z Flag	Z Register	C	sel0	sel0	sel1	sel0	sel1	sel0	sel1	sel0	sel1	sel0	sel1	sel0			sel1	sel0	Z load	C load
	ADD	0	0	0	1	0	0	X	X	X	0	1	0	0	0	0	0	0	0	0	1	0	0	0	1	1
	ADC	0	0	0	1	1	0	X	X	1	0	1	0	0	0	0	0	0	0	0	1	0	0	0	1	1
		0	0	0	1	1	0	X	X	0	X	X	X	X	X	X	X	X	0	0	0	0	0	0	X	X	0	0
	ADZ	0	0	0	1	0	1	X	1	X	0	1	0	0	0	0	0	0	0	0	1	0	0	0	1	1
		0	0	0	1	0	1	X	0	X	X	X	X	X	X	X	X	0	0	0	0	0	0	X	X	0	0
	ADL	0	0	0	1	1	1	X	X	X	0	1	0	0	0	0	0	1	0	0	0	0	1	0	0	0	1	1
	ADI	0	0	0	0	X	X	X	X	X	0	X	0	1	0	0	0	1	0	0	0	0	1	0	0	0	1	1
	NDU	0	0	1	0	0	0	X	X	X	0	1	0	0	0	0	0	0	0	0	1	0	0	1	1	0
	NDC	0	0	1	0	1	0	X	X	1	0	1	0	0	0	0	0	0	0	0	1	0	0	1	1	0
		0	0	1	0	1	0	X	X	0	X	X	X	X	X	X	X	X	0	0	0	0	0	0	X	X	0	0
	NDZ	0	0	1	0	0	1	X	1	X	0	1	0	0	0	0	0	0	0	0	1	0	0	1	1	0
		0	0	1	0	0	1	X	0	X	X	X	X	X	X	X	X	0	0	0	0	0	0	X	X	0	0
	LHI	0	0	1	1	X	X	X	X	X	X	X	1	0	0	1		X	0	0	0	0	1	0	X	X	0	0
	LW	0	1	1	1	X	X	X	X	X	1	X	1	0	1	0	1	0	0	0	0	0	1	0	0	0	1	0
	SW	0	1	0	1	X	X	X	X	X	1	0	X	X	X	X	1	0	0	0	0	0	0	1	0	0	0	0
	BEQ	1	0	0	0	X	X	1	X	X	0	1	X	X	X	X	0	0	0	1	0	0	0	0	1	0	0	0
		1	0	0	0	X	X	0	X	X	0	1	X	X	X	X	0	0	0	0	0	0	0	0	1	0	0	0
	JAL	1	0	0	1	X	X	X	X	X	X	X	1	0	1	1	X	X	1	0	0	0	1	0	X	X	0	0
	JLR	1	0	1	0	X	X	X	X	X	X	1	1	0	1	1	X	X	X	X	0	1	1	0	X	X	0	0
	JRI	1	0	1	1	X	X	X	X	X	0	X	X	X	X	X	1	1	X	X	1	0	0	0	0	0	0	0